## Мои данные
СОГЛАСОВАНО: | [15 empty] | УТВЕРЖДАЮ:
|  | // | [15 empty] | //
" _____ " ________________ 201__ г. | [15 empty] | " _____ " ________________ 201__ г.
Реконструкция уличного водопровода в с.Новоиткульское Чулымского района Новосибирской области
(наименование стройки)
ЛОКАЛЬНЫЙ СМЕТНЫЙ РАСЧЕТ № 02-00-01
(локальная смета)
на | Реконструкция водопровода протяженностью 4321.5м
(наименование работ и затрат, наименование объекта)
Основание: проектной документации МК/14.НВ
[13 empty] | в базисном уровне цен |  |  | в текущем уровне цен
[10 empty] | Сметная стоимость |  |  | 2228603.46 |  | руб. | 13309716.78 |  | руб.
[10 empty] | Средства на оплату труда |  |  | 226181 |  | руб. | 2393051 |  | руб.
[10 empty] | Сметная трудоемкость |  |  | 19590.42 |  | чел.час | 19590.42 |  | чел.час
[13 empty] | 10710.48 | 8879.94 |  | 10710.48 | 8879.94
Составлен в ценах 2001 г. и пересчитан в текущий уровень по состоянию на 01.06.13 (Сб ИЦС вып. №4, июнь 2013г.)
N п/п | Шифр и номер позиции норматива | Наименование работ и затрат | Единица измерения | Количество | Стоимость единицы |  |  | Общая стоимость |  |  |  | Индекс | Общая стоимость |  |  |  | Затраты труда рабочих, чел.-ч, не занятых обслуж. машин
[5 empty] | (в базисном уровне цен) |  |  | (в базисном уровне цен) |  |  |  |  | (в текущем уровне цен)
[5 empty] | Всего | экспл. машин | материалов | Всего | оплаты труда | экспл. машин | материалов |  | Всего | оплаты труда | экспл. машин | материалов
[5 empty] | оплаты труда | в т.ч. оплаты труда |  |  |  | в т.ч. оплаты труда |  |  |  |  | в т.ч. оплаты труда |  | обслуживающие маш.
[17 empty] | на един. | всего
1 | 2 | 3 | 4 | 5 | 6 | 7 | 8 | 9 | 10 | 11 | 12 | 13 | 14 | 15 | 16 | 17 | 18 | 19
Раздел 1. Землянные работы
Землянные работы при укладке водопровода
1 | ТЕР01-01-003-08 (траншея + уширения под колодцы)грунт мокрый Пр. Минстроя Новосиб.обл. от 07.12.2010 №141 | Разработка грунта в отвал экскаваторами «драглайн» или «обратная лопата» с ковшом вместимостью 0,65 (0,5-1) м3, группа грунтов 2 _______________ КОЭФ. К ПОЗИЦИИ: Прил.1.12 п.3.46 Разработка вязких грунтов повышенной влажности, сильно налипающих на стенки и зубья ковша одноковшовых экскаваторов (кроме грунтов 5-6 группы) ОЗП=1,1; ЭМ=1,1 к расх.; ЗПМ=1,1; ТЗ=1,1; ТЗМ=1,1 _______________ НР 95%*0,85 от ФОТ СП 50%*0,8 от ФОТ | 1000 м3 грунта | 22,679 95 50 | 4361,41 ______ 106,17 | 4255,24 ______ 422,8 |  | 98912 | 2408 | 96504 ______ 9589 |  | ОЗП=10,58 ЭМ=5,159 ЗПМ=10,58 | 523342 _____ НР=102490 СП=50769 | 25475 | 497867 ______ 101447 |  | 11,53 ______ 25,05 | 261,49 ______ 568,11
2 | ТЕР01-02-057-02 грунт мокрый Пр. Минстроя Новосиб.обл. от 07.12.2010 №141 | Разработка грунта вручную в траншеях глубиной до 2 м без креплений с откосами, группа грунтов 2 _______________ КОЭФ. К ПОЗИЦИИ: Прил.1.12 п.3.187 Доработка вручную, зачистка дна и стенок с выкидкой грунта в котлованах и траншеях, разработанных механизированным способом ОЗП=1,2; ТЗ=1,2; Прил.1.12 п.3.183 Разработка и обратная засыпка вручную сильно налипающего на инструменты грунта: 1 группы ОЗП=1,1; ТЗ=1,1 _______________ НР 80%*0,85 от ФОТ СП 45%*0,8 от ФОТ | 100 м3 грунта | 4,63 80 45 | 1872,21 ______ 1872,21 |  |  | 8668 | 8668 |  |  | ОЗП=10,58 ЗПМ=10,58 | 91711 _____ НР=62363 СП=33016 | 91711 |  |  | 203.28 | 941.19
3 | ТЕР01-02-068-01 Пр. Минстроя Новосиб.обл. от 07.12.2010 №141 | Водоотлив из траншей _______________ НР 80%*0,85 от ФОТ СП 45%*0,8 от ФОТ | 100 м3 мокрого грунта | 64,99 80 45 | 2009.04 | 2009,04 ______ 1222,9 |  | 130568 |  | 130568 ______ 79476 |  | ОЗП=10,58 ЭМ=8,783 ЗПМ=10,58 | 1146775 _____ НР=571784 СП=302709 |  | 1146775 ______ 840859 |  | ______ 97,21 | ______ 6317,68
4 | ТЕР01-02-067-03 Пр. Минстроя Новосиб.обл. от 07.12.2010 №141 | Крепление досками стенок котлованов и траншей шириной от 2 до 3 м, глубиной до 3 м в грунтах мокрых _______________ НР 80%*0,85 от ФОТ СП 45%*0,8 от ФОТ | 100 м2 креплений | 8,64 80 45 | 1253,51 ______ 500 | 150.58 | 602.93 | 10830 | 4320 | 1301 | 5209 | ОЗП=10,58 ЭМ=6,497 ЗПМ=10,58 МАТ=6,095 | 85909 _____ НР=31080 СП=16454 | 45706 | 8453 | 31750 | 50.1 | 432.86
5 | ТЕР01-02-061-02 ручная засыпка пазухов колодцев + траншеии Пр. Минстроя Новосиб.обл. от 07.12.2010 №141 | Засыпка вручную траншей, пазух котлованов и ям, группа грунтов 2 _______________ КОЭФ. К ПОЗИЦИИ: Прил.1.12 п.3.184 Разработка и обратная засыпка вручную сильно налипающего на инструменты грунта: 2 группы ОЗП=1,15; ТЗ=1,15 _______________ НР 80%*0,85 от ФОТ СП 45%*0,8 от ФОТ | 100 м3 грунта | 22,7 80 45 | 990,37 ______ 990,37 |  |  | 22481 | 22481 |  |  | ОЗП=10,58 ЗПМ=10,58 | 237853 _____ НР=161740 СП=85627 | 237853 |  |  | 111.78 | 2537.41
6 | ТЕР01-01-033-02 Пр. Минстроя Новосиб.обл. от 07.12.2010 №141 | Засыпка траншей и котлованов с перемещением грунта до 5 м бульдозерами мощностью 59 кВт (80 л.с.), группа грунтов 2 _______________ НР 95%*0,85 от ФОТ СП 50%*0,8 от ФОТ | 1000 м3 грунта | 20,658 95 50 | 1066.26 | 1066,26 ______ 149,73 |  | 22027 |  | 22027 ______ 3093 |  | ОЗП=10,58 ЭМ=5,352 ЗПМ=10,58 | 117887 _____ НР=26425 СП=13090 |  | 117887 ______ 32725 |  | ______ 8,87 | ______ 183,24
7 | ТЕР01-01-033-08 Пр. Минстроя Новосиб.обл. от 07.12.2010 №141 | При перемещении грунта на каждые последующие 5 м добавлять к расценке 01-01-033-02 _______________ НР 95%*0,85 от ФОТ СП 50%*0,8 от ФОТ | 1000 м3 грунта | 20,658 95 50 | 526.52 | 526,52 ______ 73,93 |  | 10877 |  | 10877 ______ 1527 |  | ОЗП=10,58 ЭМ=5,352 ЗПМ=10,58 | 58213 _____ НР=13048 СП=6463 |  | 58213 ______ 16158 |  | ______ 4,38 | ______ 90,48
8 | ТЕР01-02-005-01 Пр. Минстроя Новосиб.обл. от 07.12.2010 №141 | Уплотнение грунта пневматическими трамбовками, группа грунтов 1-2 _______________ НР 95%*0,85 от ФОТ СП 50%*0,8 от ФОТ | 100 м3 уплотненного грунта | 206,58 95 50 | 423,14 ______ 126,18 | 296,96 ______ 38,24 |  | 87412 | 26066 | 61346 ______ 7900 |  | ОЗП=10,58 ЭМ=5,399 ЗПМ=10,58 | 606988 _____ НР=290182 СП=143743 | 275780 | 331208 ______ 83578 |  | 12,53 ______ 3,04 | 2588,45 ______ 628
9 | ТЕР01-01-036-01 Пр. Минстроя Новосиб.обл. от 07.12.2010 №141 | Планировка площадей бульдозерами мощностью 59 кВт (80л.с.) _______________ НР 95%*0,85 от ФОТ СП 50%*0,8 от ФОТ | 1000 м2 спланированной поверхности за 1 проход бульдозера | 0,533 95 50 | 45.68 | 45,68 ______ 6,41 |  | 24 |  | 24 ______ 3 |  | ОЗП=10,58 ЭМ=5,352 ЗПМ=10,58 | 130 _____ НР=29 СП=14 |  | 130 ______ 36 |  | ______ 0,38 | ______ 0,2
Раздел 2. Сети водопровода из полиэтиленовых труб
Открытым способом L-4102,5м
10 | ТЕР23-01-001-01 Пр. Минстроя Новосиб.обл. от 07.12.2010 №141 | Устройство основания под трубопроводы песчаного _______________ НР 130%*0,85 от ФОТ СП 89%*0,8 от ФОТ | 10 м3 основания | 26,7 130 89 | 2538,44 ______ 98,33 | 37,71 ______ 4,4 | 2402.4 | 67776 | 2625 | 1007 ______ 117 | 64144 | ОЗП=10,58 ЭМ=5,264 ЗПМ=10,58 МАТ=5,843 | 407871 _____ НР=32067 СП=20662 | 27777 | 5300 ______ 1243 | 374794 | 10,2 ______ 0,35 | 272,34 ______ 9,35
11 | ТЕР22-01-021-03 4321,5-160,0-59=4102,5м Пр. Минстроя Новосиб.обл. от 07.12.2010 №141 | Укладка трубопроводов из полиэтиленовых труб диаметром 100 мм _______________ НР 130%*0,85 от ФОТ СП 89%*0,8 от ФОТ | 1 км трубопровода | 4,1025 130 89 | 93060,03 ______ 2468,69 | 3830,12 ______ 507,8 | 86761.22 | 381779 | 10128 | 15713 ______ 2083 | 355938 | ОЗП=10,58 ЭМ=5,433 ЗПМ=10,58 МАТ=2,765 | 1176690 _____ НР=142758 СП=91985 | 107152 | 85369 ______ 22041 | 984169 | 225,04 ______ 30,28 | 923,23 ______ 124,22
12 | ТЕР22-06-001-03 Пр. Минстроя Новосиб.обл. от 07.12.2010 №141 | Промывка с дезинфекцией трубопроводов диаметром 100 мм _______________ НР 130%*0,85 от ФОТ СП 89%*0,8 от ФОТ | 1 км трубопровода | 4,1025 130 89 | 648,41 ______ 570,97 |  | 77.44 | 2660 | 2342 |  | 318 | ОЗП=10,58 ЗПМ=10,58 МАТ=6,787 | 26939 _____ НР=27385 СП=17645 | 24783 |  | 2156 | 56.7 | 232.61
13 | ТЕР22-03-011-03 Пр. Минстроя Новосиб.обл. от 07.12.2010 №141 | Установка гидрантов пожарных _______________ НР 130%*0,85 от ФОТ СП 89%*0,8 от ФОТ | 1 шт. | 22 130 89 | 1237,82 ______ 19,94 | 6,27 ______ 0,34 | 1211.61 | 27232 | 439 | 138 ______ 7 | 26655 | ОЗП=10,58 ЭМ=6,054 ЗПМ=10,58 МАТ=8,295 | 226583 _____ НР=5216 СП=3361 | 4641 | 835 ______ 79 | 221107 | 1,98 ______ 0,02 | 43,56 ______ 0,44
14 | ТЕР27-04-014-01 устройство съездов к пожарным гидрантам (2,5*6*22)=330 Пр. Минстроя Новосиб.обл. от 07.12.2010 №141 | Устройство покрытий толщиной 15 см при укатке щебня с пределом прочности на сжатие до 68,6 МПа (700 кгс/см2) однослойных _______________ НР 142%*0,85 от ФОТ СП 95%*0,8 от ФОТ | 1000 м2 покрытия | 0,33 142 95 | 56868,51 ______ 543,87 | 4851,22 ______ 636,57 | 51473.42 | 18767 | 179 | 1601 ______ 210 | 16987 | ОЗП=10,58 ЭМ=5,287 ЗПМ=10,58 МАТ=6,518 | 121079 _____ НР=4975 СП=3133 | 1899 | 8464 ______ 2223 | 110716 | 55,44 ______ 38,91 | 18,3 ______ 12,84
15 | ТЕР22-03-002-01 Пр. Минстроя Новосиб.обл. от 07.12.2010 №141 | Установка полиэтиленовых фасонных частей отводов, колен, патрубков, переходов _______________ НР 130%*0,85 от ФОТ СП 89%*0,8 от ФОТ | 10 фасонных частей | 13 130 89 | 436,61 ______ 51,41 | 304,43 ______ 44,06 | 80.77 | 5676 | 668 | 3958 ______ 573 | 1050 | ОЗП=10,58 ЭМ=5,517 ЗПМ=10,58 МАТ=9,574 | 38958 _____ НР=14510 СП=9349 | 7071 | 21834 ______ 6060 | 10053 | 4,8 ______ 2,61 | 62,4 ______ 33,93
16 | ТСЦ-507-0775 Пр. Минстроя Новосиб.обл. от 07.12.2010 №141 | Соединительная арматура трубопроводов, переход диаметром 90х75 мм | 10 шт. | -7,6 130 89 | 80.77 |  | 80.77 | -614 |  |  | -614 | МАТ=9,5739 | -5877 |  |  | -5877
17 | ТСЦ-507-0927 Пр. Минстроя Новосиб.обл. от 07.12.2010 №141 | Угольник 45° полиэтиленовый с удлиненным хвостовиком, SDR 11, диаметр 110 мм (ТУ2248-001-18425183-01) | шт. | 7 130 89 | 186.83 |  | 186.83 | 1308 |  |  | 1308 | МАТ=4,37 | 5715 |  |  | 5715
18 | ТСЦ-507-0923 Пр. Минстроя Новосиб.обл. от 07.12.2010 №141 | Угольник 90° полиэтиленовый с удлиненным хвостовиком, SDR 11, диаметр 110 мм (ТУ2248-001-18425183-01) | шт. | 5 130 89 | 201.27 |  | 201.27 | 1006 |  |  | 1006 | МАТ=4,37 | 4398 |  |  | 4398
19 | ТСЦ-507-0718 Пр. Минстроя Новосиб.обл. от 07.12.2010 №141 | Втулка полиэтиленовая с удлиненным хвостовиком под фланец SDR 11, диаметр 110 мм (ТУ2248-001-18425183-01) | шт. | 64 130 89 | 207.4 |  | 207.4 | 13274 |  |  | 13274 | МАТ=4,37 | 58006 |  |  | 58006
20 | ТЕР24-02-007-02 Пр. Минстроя Новосиб.обл. от 07.12.2010 №141 | Установка седелок крановых полиэтиленовых с закладными нагревателями на газопроводе из полиэтиленовых труб, диаметры соединяемых труб 110х32, 110х63 мм _______________ НР 130%*0,85 от ФОТ СП 89%*0,8 от ФОТ | 1 соединение | 54 130 89 | 36,8 ______ 17,12 | 16.07 | 3.61 | 1987 | 924 | 868 | 195 | ОЗП=10,58 ЭМ=4,245 ЗПМ=10,58 МАТ=2,945 | 14039 _____ НР=10808 СП=6964 | 9781 | 3684 | 574 | 1.4 | 75.6
21 | ТСЦ-507-0846 Пр. Минстроя Новосиб.обл. от 07.12.2010 №141 | Седелка крановая полиэтиленовая с закладными электронагревателями SDR 11, 110х32 | шт. | 54 130 89 | 657.37 |  | 657.37 | 35498 |  |  | 35498 | МАТ=4,37 | 155126 |  |  | 155126
22 | ТЕР22-03-014-03 прим. установка фланцев Пр. Минстроя Новосиб.обл. от 07.12.2010 №141 | Приварка фланцев к стальным трубопроводам диаметром 100 мм _______________ НР 130%*0,85 от ФОТ СП 89%*0,8 от ФОТ | 1 фланец | 64 130 89 | 114,53 ______ 9,16 | 60,47 ______ 6,58 | 44.9 | 7330 | 586 | 3870 ______ 421 | 2874 | ОЗП=10,58 ЭМ=5,245 ЗПМ=10,58 МАТ=5,962 | 43633 _____ НР=11777 СП=7588 | 6202 | 20299 ______ 4456 | 17132 | 0,7 ______ 0,39 | 44,8 ______ 24,96
23 | ТЕР22-03-001-01 Пр. Минстроя Новосиб.обл. от 07.12.2010 №141 | Установка фасонных частей чугунных диаметром 50-100 мм _______________ НР 130%*0,85 от ФОТ СП 89%*0,8 от ФОТ | 1 т фасонных частей | 1,5114 130 89 | 10232,2 ______ 473,29 | 128.54 | 9630.37 | 15465 | 715 | 194 | 14556 | ОЗП=10,58 ЭМ=6,497 ЗПМ=10,58 МАТ=3,625 | 61594 _____ НР=8363 СП=5388 | 7568 | 1262 | 52764 | 47 | 71.04
24 | ТЕР22-03-001-05 Пр. Минстроя Новосиб.обл. от 07.12.2010 №141 | Установка фасонных частей стальных сварных диаметром 100-250 мм _______________ НР 130%*0,85 от ФОТ СП 89%*0,8 от ФОТ | 1 т фасонных частей | 0,365 130 89 | 29446,84 ______ 4631,24 | 16263,06 ______ 1741,34 | 8552.54 | 10748 | 1690 | 5936 ______ 636 | 3122 | ОЗП=10,58 ЭМ=5,266 ЗПМ=10,58 МАТ=3,862 | 61199 _____ НР=27193 СП=17522 | 17884 | 31259 ______ 6725 | 12056 | 353,8 ______ 103,16 | 129,14 ______ 37,65
25 | ТЕР22-03-006-03 Пр. Минстроя Новосиб.обл. от 07.12.2010 №141 | Установка задвижек или клапанов обратных чугунных диаметром 100 мм _______________ НР 130%*0,85 от ФОТ СП 89%*0,8 от ФОТ | 1 задвижка (или клапан обратный) | 21 130 89 | 470,1 ______ 17,78 | 3.67 | 448.65 | 9872 | 373 | 77 | 9422 | ОЗП=10,58 ЭМ=6,501 ЗПМ=10,58 МАТ=6,412 | 64863 _____ НР=4365 СП=2812 | 3950 | 501 | 60412 | 1.7 | 35.7
26 | ТЕР24-01-033-02 Пр. Минстроя Новосиб.обл. от 07.12.2010 №141 | Установка вентилей и клапанов обратных муфтовых диаметром до 32 мм _______________ НР 130%*0,85 от ФОТ СП 89%*0,8 от ФОТ | 1 шт. | 180 130 89 | 53,28 ______ 11,46 |  | 41.82 | 9590 | 2063 |  | 7527 | ОЗП=10,58 ЗПМ=10,58 МАТ=3,866 | 50926 _____ НР=24117 СП=15539 | 21825 |  | 29101 | 1.07 | 192.6
27 | ТЕРр65-17-1 на гребёнки Пр. Минстроя Новосиб.обл. от 07.12.2010 №141 | Установка заглушек диаметром трубопроводов до 100 мм _______________ НР 103%*0,85 от ФОТ СП 60%*0,8 от ФОТ | 100 заглушек | 0,45 103 60 | 3950,51 ______ 1171,52 | 12.24 | 2766.75 | 1778 | 527 | 6 | 1245 | ОЗП=10,58 ЭМ=6,498 ЗПМ=10,58 МАТ=3,237 | 9644 _____ НР=4884 СП=2677 | 5578 | 36 | 4030 | 112 | 50.4
28 | ТЕР22-03-001-05 на гребенки Пр. Минстроя Новосиб.обл. от 07.12.2010 №141 | Установка фасонных частей стальных сварных диаметром 100-250 мм _______________ НР 130%*0,85 от ФОТ СП 89%*0,8 от ФОТ | 1 т фасонных частей | 0,108 130 89 | 29446,84 ______ 4631,24 | 16263,06 ______ 1741,34 | 8552.54 | 3180 | 500 | 1756 ______ 188 | 924 | ОЗП=10,58 ЭМ=5,266 ЗПМ=10,58 МАТ=3,862 | 18108 _____ НР=8047 СП=5185 | 5292 | 9249 ______ 1990 | 3567 | 353,8 ______ 103,16 | 38,21 ______ 11,14
29 | ТЕР15-04-041-06 Пр. Минстроя Новосиб.обл. от 07.12.2010 №141 | Окраска по металлу за 2 раза кузбасским лаком заполнений оконных проемов и решеток _______________ НР 105%*0,85 от ФОТ СП 55%*0,8 от ФОТ | 100 м2 окрашиваемой поверхности | 0,3 105 55 | 762,49 ______ 607,76 | 1,59 ______ 0,15 | 153.14 | 229 | 182 |  | 47 | ОЗП=10,58 ЭМ=6,56 ЗПМ=10,58 МАТ=3,281 | 2083 _____ НР=1722 СП=849 | 1929 | 3 | 151 | 57,39 ______ 0,01 | 17.22
30 | ТЕР22-04-001-02 Пр. Минстроя Новосиб.обл. от 07.12.2010 №141 | Устройство круглых колодцев из сборного железобетона в грунтах мокрых _______________ НР 130%*0,85 от ФОТ СП 89%*0,8 от ФОТ | 10 м3 железобетонных и бетонных конструкций колодца | 7,1324 130 89 | 35242,19 ______ 1661,96 | 3892,79 ______ 367,98 | 29687.44 | 251361 | 11854 | 27765 ______ 2625 | 211742 | ОЗП=10,58 ЭМ=5,706 ЗПМ=10,58 МАТ=5,554 | 1459858 _____ НР=169265 СП=109065 | 125413 | 158427 ______ 27768 | 1176018 | 151,5 ______ 21,8 | 1080,56 ______ 155,49
31 | ТСЦ-201-0755 Лестница для колодцев45*33,1=1489,5 Пр. Минстроя Новосиб.обл. от 07.12.2010 №141 | Отдельные конструктивные элементы зданий и сооружений с преобладанием горячекатаных профилей, средняя масса сборочной единицы до 0,1 т | т | 1,4895 130 89 | 10261.92 |  | 10261.92 | 15285 |  |  | 15285 | МАТ=4,4783 | 68451 |  |  | 68451
32 | ТСЦ-101-2535 Пр. Минстроя Новосиб.обл. от 07.12.2010 №141 | Люки чугунные легкий | шт. | 45 130 89 | 572.64 |  | 572.64 | 25769 |  |  | 25769 | МАТ=4,3856 | 113012 |  |  | 113012
33 | ТЕР46-03-010-02 Пр. Минстроя Новосиб.обл. от 07.12.2010 №141 | Пробивка в бетонных стенах и полах толщиной 100 мм отверстий площадью до 100 см2 _______________ НР 110%*0,85 от ФОТ СП 70%*0,8 от ФОТ | 100 отверстий | 0,93 110 70 | 1282,5 ______ 397,88 | 884,62 ______ 113,09 |  | 1193 | 370 | 823 ______ 105 |  | ОЗП=10,58 ЭМ=5,383 ЗПМ=10,58 | 8343 _____ НР=4701 СП=2816 | 3915 | 4428 ______ 1113 |  | 35,43 ______ 8,99 | 32,95 ______ 8,36
34 | ТЕР16-07-006-01 Пр. Минстроя Новосиб.обл. от 07.12.2010 №141 | Заделка сальников при проходе труб через фундаменты или стены подвала диаметром до 100 мм _______________ НР 128%*0,85 от ФОТ СП 83%*0,8 от ФОТ | 1 сальник | 93 128 83 | 21,97 ______ 19,28 |  | 2.69 | 2043 | 1793 |  | 250 | ОЗП=10,58 ЗПМ=10,58 МАТ=6,672 | 20639 _____ НР=20639 СП=12596 | 18970 |  | 1669 | 1.8 | 167.4
35 | ТЕР11-01-033-01 Крышка деревянная для колодцев (0,65*23)=14.95 Пр. Минстроя Новосиб.обл. от 07.12.2010 №141 | Устройство покрытий дощатых толщиной 28 мм _______________ НР 123%*0,85 от ФОТ СП 75%*0,8 от ФОТ | 100 м2 покрытия | 0,1495 123 75 | 7156,48 ______ 611,45 | 130,45 ______ 8,41 | 6414.58 | 1070 | 91 | 20 ______ 1 | 959 | ОЗП=10,58 ЭМ=6,472 ЗПМ=10,58 МАТ=5,165 | 6046 _____ НР=1025 СП=588 | 967 | 126 ______ 13 | 4953 | 60,72 ______ 0,58 | 9,08 ______ 0,09
36 | ТЕР27-07-002-01 осыпка вокруг колодцев Пр. Минстроя Новосиб.обл. от 07.12.2010 №141 | Устройство оснований толщиной 12 см под тротуары из кирпичного или известнякового щебня _______________ НР 142%*0,85 от ФОТ СП 95%*0,8 от ФОТ | 100 м2 дорожек и тротуаров | 2,403 142 95 | 4847,94 ______ 261,88 | 324,33 ______ 43,75 | 4261.73 | 11650 | 629 | 779 ______ 105 | 10242 | ОЗП=10,58 ЭМ=5,303 ЗПМ=10,58 МАТ=6,453 | 76876 _____ НР=9378 СП=5905 | 6658 | 4133 ______ 1112 | 66085 | 26,24 ______ 3,17 | 63,05 ______ 7,62
37 | ТЕР22-03-011-02 Пр. Минстроя Новосиб.обл. от 07.12.2010 №141 | Установка вантузов двойных _______________ НР 130%*0,85 от ФОТ СП 89%*0,8 от ФОТ | 1 шт. | 9 130 89 | 1053,25 ______ 27,79 | 8,79 ______ 0,51 | 1016.67 | 9479 | 250 | 79 ______ 5 | 9150 | ОЗП=10,58 ЭМ=6,026 ЗПМ=10,58 МАТ=5,462 | 53100 _____ НР=2978 СП=1919 | 2646 | 477 ______ 49 | 49977 | 2,41 ______ 0,03 | 21,69 ______ 0,27
38 | ТЕР22-06-005-03 Пр. Минстроя Новосиб.обл. от 07.12.2010 №141 | Врезка в существующие сети из стальных труб стальных штуцеров (патрубков) диаметром 100 мм _______________ НР 130%*0,85 от ФОТ СП 89%*0,8 от ФОТ | 1 врезка | 3 130 89 | 189,09 ______ 28,03 | 129,25 ______ 10,97 | 31.81 | 567 | 84 | 388 ______ 33 | 95 | ОЗП=10,58 ЭМ=5,516 ЗПМ=10,58 МАТ=4,438 | 3452 _____ НР=1368 СП=881 | 890 | 2139 ______ 348 | 423 | 2,23 ______ 0,65 | 6,69 ______ 1,95
Методом ГНБ протяженностью (160,0-4,5)=155,5м
39 | ТЕР34-02-019-01 Пр. Минстроя Новосиб.обл. от 07.12.2010 №141 | Устройство переходов в грунтах I-III группы для прокладки труб диаметром до 160 мм, через автомобильные, железные дороги и другие коммуникации с помощью установок горизонтально-направленного бурения и проходческих машин с тяговым усилием 40 Кн _______________ НР 100%*0,85 от ФОТ СП 65%*0,8 от ФОТ | 1 м | 155,5 100 65 | 971,43 ______ 3,59 | 857,76 ______ 46,91 | 110.08 | 151057 | 558 | 133382 ______ 7295 | 17117 | ОЗП=10,58 ЭМ=4,613 ЗПМ=10,58 МАТ=4,919 | 705396 _____ НР=70620 СП=43203 | 5906 | 615290 ______ 77176 | 84200 | 0,32 ______ 3,08 | 49,76 ______ 478,94
40 | ТСЦ-507-0595 Пр. Минстроя Новосиб.обл. от 07.12.2010 №141 | Трубы напорные из полиэтилена низкого давления среднего типа, наружным диаметром 110 мм | 10 м | 15,55 100 65 | 858.72 |  | 858.72 | 13353 |  |  | 13353 | МАТ=2,7634 | 36900 |  |  | 36900
41 | ТЕР22-06-001-03 Пр. Минстроя Новосиб.обл. от 07.12.2010 №141 | Промывка с дезинфекцией трубопроводов диаметром 100 мм _______________ НР 130%*0,85 от ФОТ СП 89%*0,8 от ФОТ | 1 км трубопровода | 0,1555 130 89 | 648,41 ______ 570,97 |  | 77.44 | 101 | 89 |  | 12 | ОЗП=10,58 ЗПМ=10,58 МАТ=6,787 | 1021 _____ НР=1038 СП=669 | 939 |  | 82 | 56.7 | 8.82
42 | ТЕР16-07-005-02 Пр. Минстроя Новосиб.обл. от 07.12.2010 №141 | Гидравлическое испытание трубопроводов систем отопления, водопровода и горячего водоснабжения диаметром до 100 мм _______________ НР 128%*0,85 от ФОТ СП 83%*0,8 от ФОТ | 100 м трубопровода | 1,555 128 83 | 126,18 ______ 68,89 | 49.34 | 7.95 | 196 | 107 | 77 | 12 | ОЗП=10,58 ЭМ=4,304 ЗПМ=10,58 МАТ=5,773 | 1535 _____ НР=1233 СП=752 | 1133 | 330 | 72 | 5.01 | 7.79
Раздел 3. Укладка футляров
Укладка футляров методом прокола 59,0
43 | ТЕР22-05-002-05 Пр. Минстроя Новосиб.обл. от 07.12.2010 №141 | Продавливание без разработки грунта (прокол) на длину до 10 м труб диаметром 300 мм _______________ НР 130%*0,85 от ФОТ СП 89%*0,8 от ФОТ | 100 м продавливания | 0,59 130 89 | 58011,46 ______ 3669,77 | 20991,85 ______ 4820,99 | 33349.84 | 34227 | 2165 | 12385 ______ 2844 | 19677 | ОЗП=10,58 ЭМ=5,634 ЗПМ=10,58 МАТ=4,958 | 190241 _____ НР=58566 СП=37737 | 22907 | 69778 ______ 30094 | 97556 | 318,28 ______ 282,59 | 187,79 ______ 166,73
44 | ТЕР22-05-003-01 прим. Пр. Минстроя Новосиб.обл. от 07.12.2010 №141 | Протаскивание в футляр стальных труб диаметром 100 мм _______________ НР 130%*0,85 от ФОТ СП 89%*0,8 от ФОТ | 100 м трубы, уложенной в футляр | 0,59 130 89 | 1889,93 ______ 958,78 | 48.72 | 882.43 | 1115 | 566 | 29 | 520 | ОЗП=10,58 ЭМ=5,12 ЗПМ=10,58 МАТ=5,061 | 8767 _____ НР=6613 СП=4261 | 5985 | 147 | 2635 | 84.4 | 49.8
45 | ТСЦ-507-0595 Пр. Минстроя Новосиб.обл. от 07.12.2010 №141 | Трубы напорные из полиэтилена низкого давления среднего типа, наружным диаметром 110 мм | 10 м | 5,9 130 89 | 858.72 |  | 858.72 | 5066 |  |  | 5066 | МАТ=2,7634 | 14001 |  |  | 14001
46 | ТЕР16-07-005-02 Пр. Минстроя Новосиб.обл. от 07.12.2010 №141 | Гидравлическое испытание трубопроводов систем отопления, водопровода и горячего водоснабжения диаметром до 100 мм _______________ НР 128%*0,85 от ФОТ СП 83%*0,8 от ФОТ | 100 м трубопровода | 0,59 128 83 | 126,18 ______ 68,89 | 49.34 | 7.95 | 74 | 41 | 29 | 4 | ОЗП=10,58 ЭМ=4,304 ЗПМ=10,58 МАТ=5,773 | 582 _____ НР=468 СП=286 | 430 | 125 | 27 | 5.01 | 2.96
47 | ТЕР22-06-001-03 Пр. Минстроя Новосиб.обл. от 07.12.2010 №141 | Промывка с дезинфекцией трубопроводов диаметром 100 мм _______________ НР 130%*0,85 от ФОТ СП 89%*0,8 от ФОТ | 1 км трубопровода | 0,059 130 89 | 648,41 ______ 570,97 |  | 77.44 | 38 | 34 |  | 4 | ОЗП=10,58 ЗПМ=10,58 МАТ=6,787 | 387 _____ НР=393 СП=253 | 356 |  | 31 | 56.7 | 3.35
48 | ТЕР22-02-003-08 Пр. Минстроя Новосиб.обл. от 07.12.2010 №141 | Нанесение весьма усиленной антикоррозионной битумно-резиновой или битумно-полимерной изоляции на стальные трубопроводы диаметром 300 мм _______________ НР 130%*0,85 от ФОТ СП 89%*0,8 от ФОТ | 1 км трубопровода | 0,059 130 89 | 25634,22 ______ 4351,2 | 10998,06 ______ 567,39 | 10284.96 | 1512 | 257 | 649 ______ 33 | 606 | ОЗП=10,58 ЭМ=4,868 ЗПМ=10,58 МАТ=2,895 | 7632 _____ НР=3392 СП=2186 | 2716 | 3159 ______ 354 | 1757 | 392 ______ 31,68 | 23,13 ______ 1,87
49 | ТСЦ-101-1763 Пр. Минстроя Новосиб.обл. от 07.12.2010 №141 | Мастика битумно-полимерная | т | 0,5829 130 89 | 1897.71 |  | 1897.71 | 1106 |  |  | 1106 | МАТ=12,9882 | 14367 |  |  | 14367
50 | ТЕР22-05-004-01 Пр. Минстроя Новосиб.обл. от 07.12.2010 №141 | Заделка битумом и прядью концов футляра диаметром 800 мм _______________ КОЭФ. К ПОЗИЦИИ: ПЗ=0,375 (ОЗП=0,375; ЭМ=0,375 к расх.; ЗПМ=0,375; МАТ=0,375 к расх.; ТЗ=0,375; ТЗМ=0,375) _______________ НР 130%*0,85 от ФОТ СП 89%*0,8 от ФОТ | 1 футляр | 6 130 89 | 236,63 ______ 31,73 | 54.48 | 150.42 | 1420 | 190 | 327 | 903 | ОЗП=10,58 ЭМ=4,894 ЗПМ=10,58 МАТ=3,063 | 6378 _____ НР=2225 СП=1434 | 2014 | 1600 | 2764 | 3 | 18
Укладка футляра методом ГНБ 4,5м
51 | ТЕР34-02-019-04 Пр. Минстроя Новосиб.обл. от 07.12.2010 №141 | Устройство переходов в грунтах I-III группы для прокладки труб диаметром свыше 160 мм до 300 мм через автомобильные, железные дороги и другие коммуникации с помощью установок горизонтально-направленного бурения и проходческих машин с тяговым усилием 40 Кн _______________ НР 100%*0,85 от ФОТ СП 65%*0,8 от ФОТ | 1 м | 4,5 100 65 | 1249,32 ______ 4,04 | 1012,23 ______ 55,36 | 233.05 | 5622 | 18 | 4555 ______ 249 | 1049 | ОЗП=10,58 ЭМ=4,613 ЗПМ=10,58 МАТ=4,914 | 26358 _____ НР=2404 СП=1471 | 192 | 21012 ______ 2636 | 5154 | 0,36 ______ 3,64 | 1,62 ______ 16,38
52 | ТСЦ-507-0607 футляр 315мм Пр. Минстроя Новосиб.обл. от 07.12.2010 №141 | Трубы напорные из полиэтилена низкого давления среднего типа, наружным диаметром 315 мм | 10 м | 0,45 100 65 | 7469.52 |  | 7469.52 | 3361 |  |  | 3361 | МАТ=2,6655 | 8960 |  |  | 8960
53 | ТЕР22-05-003-01 прим. п/э трубы Пр. Минстроя Новосиб.обл. от 07.12.2010 №141 | Протаскивание в футляр стальных труб диаметром 100 мм _______________ НР 130%*0,85 от ФОТ СП 89%*0,8 от ФОТ | 100 м трубы, уложенной в футляр | 0,045 130 89 | 1889,93 ______ 958,78 | 48.72 | 882.43 | 85 | 43 | 2 | 40 | ОЗП=10,58 ЭМ=5,12 ЗПМ=10,58 МАТ=5,061 | 669 _____ НР=504 СП=325 | 456 | 11 | 202 | 84.4 | 3.8
54 | ТСЦ-507-0595 Пр. Минстроя Новосиб.обл. от 07.12.2010 №141 | Трубы напорные из полиэтилена низкого давления среднего типа, наружным диаметром 110 мм | 10 м | 0,45 100 65 | 858.72 |  | 858.72 | 386 |  |  | 386 | МАТ=2,7634 | 1068 |  |  | 1068
55 | ТЕР16-07-005-02 Пр. Минстроя Новосиб.обл. от 07.12.2010 №141 | Гидравлическое испытание трубопроводов систем отопления, водопровода и горячего водоснабжения диаметром до 100 мм _______________ НР 128%*0,85 от ФОТ СП 83%*0,8 от ФОТ | 100 м трубопровода | 0,045 128 83 | 126,18 ______ 68,89 | 49.34 | 7.95 | 6 | 3 | 2 | 1 | ОЗП=10,58 ЭМ=4,304 ЗПМ=10,58 МАТ=5,773 | 44 _____ НР=36 СП=22 | 33 | 10 | 1 | 5.01 | 0.23
56 | ТЕР22-06-001-03 Пр. Минстроя Новосиб.обл. от 07.12.2010 №141 | Промывка с дезинфекцией трубопроводов диаметром 100 мм _______________ НР 130%*0,85 от ФОТ СП 89%*0,8 от ФОТ | 1 км трубопровода | 0,0045 130 89 | 648,41 ______ 570,97 |  | 77.44 | 3 | 3 |  |  | ОЗП=10,58 ЗПМ=10,58 МАТ=6,787 | 30 _____ НР=30 СП=19 | 27 |  | 3 | 56.7 | 0.26
57 | ТЕР22-05-004-01 Для футляра д=314мм (кф 0,4) Пр. Минстроя Новосиб.обл. от 07.12.2010 №141 | Заделка битумом и прядью концов футляра диаметром 800 мм _______________ КОЭФ. К ПОЗИЦИИ: ПЗ=0,4 (ОЗП=0,4; ЭМ=0,4 к расх.; ЗПМ=0,4; МАТ=0,4 к расх.; ТЗ=0,4; ТЗМ=0,4) _______________ НР 130%*0,85 от ФОТ СП 89%*0,8 от ФОТ | 1 футляр | 1 130 89 | 252,41 ______ 33,84 | 58.12 | 160.45 | 252 | 34 | 58 | 160 | ОЗП=10,58 ЭМ=4,894 ЗПМ=10,58 МАТ=3,063 | 1134 _____ НР=396 СП=255 | 358 | 284 | 492 | 3.2 | 3.2
Итого прямые затраты по смете | [7 empty] | 1543737 | 107063 | 539120,00 ____ 119118,00 | 897554 |  | 8245632 | 1132768 | 3230104,00 ______ 1260283,00 | 3882760 |  | 10 710,48 ______ 8 879,94
В том числе (справочно):
фонд оплаты труда (ФОТ) | [7 empty] | 226181 |  |  |  |  | 2393051
материалы | [7 empty] | 897554 |  |  |  |  | 3882760
эксплуатация машин и механизмов | [7 empty] | 539120 |  |  |  |  | 3230104
Накладные расходы | [7 empty] | 216229 |  |  |  |  | 1944600
Сметная прибыль | [7 empty] | 128681 |  |  |  |  | 1089189
Итоги по смете:
Земляные работы, выполняемые механизированным способом | [7 empty] | 292602 |  |  |  |  | 1952813 |  |  |  |  | 2 849,94 ______ 1 470,03
Земляные работы, выполняемые ручным способом | [7 empty] | 70085 |  |  |  |  | 672311 |  |  |  |  | 3 478,60
Земляные работы, выполняемые по другим видам работ (подготовительным, сопутствующим, укрепительным) | [7 empty] | 246143 |  |  |  |  | 2154711 |  |  |  |  | 432,86 ______ 6 317,68
Наружные сети водопровода, канализации, теплоснабжения, газопровода | [7 empty] | 1046682 |  |  |  |  | 5277650 |  |  |  |  | 3 528,32 ______ 568,00
Автомобильные дороги | [7 empty] | 33079 |  |  |  |  | 221347 |  |  |  |  | 81,35 ______ 20,46
Внутренние санитарно-технические работы: смена труб, санитарно-технических приборов и другие работы (ремонтно-строительные) | [7 empty] | 2637 |  |  |  |  | 17205 |  |  |  |  | 50.4
Отделочные работы | [7 empty] | 520 |  |  |  |  | 4654 |  |  |  |  | 17.22
Работы по реконструкции зданий и сооружений (усиление и замена существующих конструкций, разборка и возведение отдельных конструктивных элементов) | [7 empty] | 2049 |  |  |  |  | 15860 |  |  |  |  | 32,95 ______ 8,36
Сантехнические работы - внутренние (трубопроводы, водопровод, канализация, отопление, газоснабжение, вентиляция и кондиционирование воздуха) | [7 empty] | 6421 |  |  |  |  | 58832 |  |  |  |  | 178.38
Полы | [7 empty] | 1252 |  |  |  |  | 7659 |  |  |  |  | 9,08 ______ 0,09
Прокладка и монтаж сетей связи | [7 empty] | 187177 |  |  |  |  | 896379 |  |  |  |  | 51,38 ______ 495,32
Итого | [7 empty] | 1888647 |  |  |  |  | 11279421 |  |  |  |  | 10 710,48 ______ 8 879,94
НДС 18% | [7 empty] | 339956.46 |  |  |  |  | 2030295.78
ВСЕГО по смете | [7 empty] | 2228603.46 |  |  |  |  | 13309716.78 |  |  |  |  | 10 710,48 ______ 8 879,94
| Составил: | _______________________________ /Ю.А.Репп/
[должность, подпись (инициалы, фамилия)]
| Проверил: | _______________________________ /Т.А.Калиничева/
[должность, подпись (инициалы, фамилия)]
Note on A3: <подпись 210 атрибут 950 текст>
Note on Q3: <подпись 200 атрибут 950 текст>
Note on A4: <подпись 210 значение>
Note on Q4: <подпись 200 значение>
Note on C5: /<подпись 210 атрибут 950 значение>/
Note on S5: /<подпись 200 атрибут 950 значение>/
Note on B7: <Наименование стройки>
Note on B10: <Индекс/ЛН локальной сметы>
Note on B13: <Наименование локальной сметы>; <Наименование объекта>
Note on C16: <Основание>
Note on N18: <Итого по расчету>
Note on Q18: <Итого по расчету>
Note on N19: <Итого ФОТ>
Note on Q19: <Итого ФОТ>
Note on R19: <Итого ФОТ>
Note on N21: <Итого ТЗ>
Note on O21: <Итого ТЗМ>
Note on Q21: <Итого ТЗ>
Note on R21: <Итого ТЗМ>
Note on A22: <подпись 102 значение>
Note on A29: <Номер позиции по смете>
Note on B29: <Обоснование (код) позиции> <Примечание> <Комментарии из базы данных к расценке>
Note on C29: <Наименование (текстовая часть) расценки> _______________ <Обоснование коэффициентов> _______________ <Формула расчета стоимости единицы> _______________ <Строка задания НР для БИМ> <Строка задания СП для БИМ>
Note on D29: <Ед. измерения по расценке>
Note on E29: <Количество всего (физ. объем) по позиции> <Нормы НР по позиции при БИМ> <Нормы СП по позиции при БИМ>
Note on F29: <ПЗ по позиции на единицу в базисных ценах с учетом всех к-тов> ______ <ОЗП по позиции на единицу в базисных ценах с учетом всех к-тов>
Note on G29: <ЭММ по позиции на единицу в базисных ценах с учетом всех к-тов > ______ <ЗПМ по позиции на единицу в базисных ценах с учетом всех к-тов >
Note on H29: <МАТ по позиции на единицу в базисных ценах с учетом всех к-тов >
Note on I29: <ИТОГО ПЗ на физобъем по позиции в базисных ценах>
Note on J29: <ИТОГО ОЗП на физобъем по позиции в базисных ценах>
Note on K29: <ИТОГО ЭММ на физобъем по позиции в базисных ценах> ______ <ИТОГО ЗПМ на физобъем по позиции в базисных ценах>
Note on L29: <ИТОГО МАТ на физобъем по позиции в базисных ценах>
Note on M29: ОЗП=<Индекс к позиции на ОЗП> ЭМ=<Индекс к позиции на ЭМ> ЗПМ=<Индекс к позиции на ЗПМ> МАТ=<Индекс к позиции на МАТ>
Note on N29: <ИТОГО ПЗ по позиции для БИМ> _____ НР=<Сумма НР по позиции для БИМ> СП=<Сумма СП по позиции для БИМ>
Note on O29: <ИТОГО ОЗП по позиции для БИМ>
Note on P29: <ИТОГО ЭММ по позиции для БИМ> ______ <ИТОГО ЗПМ по позиции для БИМ>
Note on Q29: <ИТОГО МАТ по позиции для БИМ>
Note on R29: <ТЗ по позиции на единицу> ______ <ТЗМ по позиции на единицу>
Note on S29: <ТЗ по позиции всего> ______ <ТЗМ по позиции всего>
Note on A95: <Текстовая часть (итоги)>
Note on I95: <Прямые затраты в базисных ценах (итоги)>
Note on J95: <З/п основных рабочих в базисных ценах (итоги)>
Note on K95: <Эксплуатация машин в базисных ценах (итоги)> ____ <З/п машинистов в базисных ценах (итоги)>
Note on L95: <Материалы в базисных ценах (итоги)>
Note on N95: <Прямые затраты (итоги)>
Note on O95: <З/п основных рабочих (итоги)>
Note on P95: <Эксплуатация машин (итоги)> ______ <З/п машинистов (итоги)>
Note on Q95: <Материалы (итоги)>
Note on S95: <Трудозатраты основных рабочих (итоги)> ______ <Трудозатраты машинистов (итоги)>
Note on C121: <подпись 300 атрибут 970 значение> _______________________________ /<подпись 300 значение>/
Note on C126: <подпись 310 атрибут 970 значение> _______________________________ /<подпись 310 значение>/